## Sheet1
品名 | 型号 | 数量 | 组件 | 编 号 | 备注 | 单价
三相电压继电器 | XJ3-G | 1 | 总控制 | D1 |  | 33
空气开关 | NM1-3300-400A 三相 | 1 | 总控制 | QFZ |  | 454.3
启动按钮绿 | 2常开2常闭红 | 1 | 总控制 | SB1 |  | 12
停止按钮绿 | 2常开2常闭绿 | 1 | 总控制 | SB2 |  | 12
急停按钮（蘑菇头） | 2常开2常闭，带自锁 | 2 | 总控制 | SB3 |  | 14
三相电压表 | 42L6 500V | 1 | 总控制 | M1 |  | 27
三相电流表 | 42L6 300A | 1 | 总控制 | M2 |  | 27
互感器 | Bh-0.66 300/5 | 1 | 总控制 | BH1 |  | 21
A相指示灯 | ND16-220V 红 | 1 | 总控制 | LQ1 |  | 4.5
C相指示灯 | ND16-220V 黄 | 1 | 总控制 | LQ3 |  | 4.5
B相指示灯 | ND16-220V 绿 | 1 | 总控制 | LQ2 |  | 4.5
220-24V电源 150W |  | 1
接触器 | CJX2-220V 0910 | 1 | 热风循环 | KMA3 |  | 29.5
接触器 | CJX2-220V 3210 | 1 | 热风循环 | KMA2 |  | 80
空气开关 | DZ47-32A-3P | 1 | 热风循环 | QFA2 |  | 20
空气开关 | DZ47-5A-3P | 1 | 热风循环 | QFA3 |  | 22
热继电器 | NR2-36/Z 23-32A | 1 | 热风循环 | FR02 |  | 67
接触器 | CJX2-220V 0910 | 1 | 烘道热能水循环 | KMB1 |  | 29.5
空气开关 | DZ47-5A-3P | 1 | 烘道热能水循环 | QFB2 |  | 22
热继电器 | NR2-25/Z 5.5-8A | 1 | 烘道热能水循环 | FRB4 |  | 67
接触器 | CJX2-220V 1810 | 1 | 烘道废气 | KMC1 | CJX2-1810 | 45
接触器 | CJX2-220V 1810 | 1 | 烘道废气 | KMC2 |  | 45
接触器 | CJX2-220V 1810 | 1 | 烘道废气 | KMC3 |  | 45
空气开关 | DZ47-15A-3P | 1 | 烘道废气 | QFC1 |  | 20
空气开关 | DZ47-15A-3P | 1 | 烘道废气 | QFC2 |  | 45
空气开关 | DZ47-40A-2P | 1 | 烘道废气 | QFC3 |  | 15.5
热继电器 | NR2-25/Z 12-18A | 1 | 烘道废气 | FRC1 |  | 69
按钮红 | 2常开2常闭红 | 1 | 悬挂链 |  |  | 12
按钮绿 | 2常开2常闭绿 | 1 | 悬挂链 |  |  | 12
接触器 | CJX2-220V 1810 | 1 | 悬挂链 | KMD1 |  | 45
空气开关 | DZ47-60-3P-C40A | 1 | 悬挂链 | QFD1 | DZ47-60 3P C20A | 20
电位器 | WXD 10K | 1 | 悬挂链
热继电器 | NR2-25/Z 12-18A | 1 | 悬挂链 | FR10 | NR2-25/Z 12-18A | 1
接触器 | CJX2-220V 0910 | 1 | 热水炉 | KME2 |  | 29.5
接触器 | CJX2-220V 1810 | 1 | 热水炉 | KME1 |  | 45
空气开关 | DZ47-25A-3P | 1 | 热水炉 | QFE1 |  | 20
空气开关 | DZ47-5A-3P | 1 | 热水炉 | QFE2 |  | 22
继电器 | JZX-24VF(D)/4Z-220V | 8 | 热水炉 | JE1-JE8 |  | 13
热继电器 | NR2-25/Z 12-18A | 1 | 热水炉 | FRE1 |  | 29
接触器 | CJX2-220V 0910 | 5 | 前处理 | KM20-KM24 |  | 29.5
接触器 | CJX2-220V 1810 | 4 | 前处理 | KM25-KM28 |  | 45
空气开关 | DZ47-10A-3P | 5 | 前处理 | QF20-QF24 |  | 20
空气开关 | DZ47-25A-3P | 4 | 前处理 | QF25-QF28 |  | 20
热继电器 | NR2-25/Z 12-18A | 4 | 前处理 | FR20-FR24 |  | 29
热继电器 | NR2-25/Z 7-10A | 5 | 前处理 | FR25-FR28 |  | 29
接触器 | CJX2-220V 0910 | 3 | 电泳 | KMG9,KMG10,KMG4 | 1.5KW，反冲洗泵，超滤循环泵，UF0 | 29.5
空气开关 | DZ47-5A-3P | 3 | 电泳 | QFG9,QFG10,QFG4 | 1.5KW，反冲洗泵，超滤循环泵，UF0 | 22
热继电器 | NR2-25/Z 4-6A | 3 | 电泳 | FRG4,FRG9,FRG4 | 1.5KW，反冲洗泵，超滤循环泵，UF0 | 29
接触器 | CJX2-220V 1810 | 3 | 电泳 | KMG5,KMG6,KMG7 | 2.2KW,UF2，UF3，纯水洗 | 45
空气开关 | DZ47-10A-3P | 3 | 电泳 | QFG5,QFG6,QFG7 | 2.2KW,UF2，UF3，纯水洗 | 20
热继电器 | NR2-25/Z 5.5-8A | 3 | 电泳 | FRG4,FRG6,FRG7 | 2.2KW,UF2，UF3，纯水洗 | 29
接触器 | CJX2-220V 4011 | 1 | 电泳 | KMG8 | 超滤泵，11KW | 128
空气开关 | DZ47-32A-3P | 1 | 电泳 | QFG8 | 超滤泵，11KW | 20
热继电器 | NR2-36/Z 23-32A | 1 | 电泳 | FRG8 | 超滤泵，11KW | 29
接触器 | CJX2-220V 5010 | 1 | 电泳 | KMG3 | 电泳泵循环，15KW | 143
空气开关 | DZ47-40A-3P | 1 | 电泳 | QFG3 | 电泳泵循环，15KW | 23
热继电器 | NR2-93/Z 37-50A | 1 | 电泳 | FRG3 | 电泳泵循环，15KW | 67
接触器 | CJX2-220V 1810 | 1 | 电泳 | KMG1 | 排风 4.5KW | 45
空气开关 | DZ47-16A-3P | 1 | 电泳 | QFG1 | 排风 4.5KW | 20
热继电器 | NR2-25/Z 9-13A | 1 | 电泳 | FRG1 | 排风 4.5KW | 29
继电器 | JZX-22F(D)/4Z-24V | 2 | 电泳 |  | 外循环，内循环控制 | 13
接触器 | CJX2-220V 4011 | 1 | 电泳 | KMG11 | 照明 | 128
空气开关 | DZ47-32A-3P | 1 | 电泳 | QFG11 | 照明 | 20
接触器 | CJX2-220V 0910 | 1 | 电泳 | KMG2 | 轴封冷却泵，0.55 | 29.5
空气开关 | DZ47-3A-3P | 1 | 电泳 | QFG2 | 轴封冷却泵，0.55 | 22
热继电器 | NR2-25/Z 12-18A | 1 | 电泳 | FRG2 | 轴封冷却泵，0.55 | 29
声光报警器 |  | 1 | 电泳
空气开关 | DZ47-16A-2P | 5 | 备用 | QF50-QF54 |  | 13.5
空气开关 | DZ47-16A-3P | 2 | 备用 | QF60-QF61 |  | 20
空气开关 | DZ47-40A-3P | 2 | 备用 | QF65-QF66 |  | 23
空气开关 | DZ47-63A 3P | 2 | 备用 | QF67-QF68 |  | 25
继电器 | JZX-22F(D)/4Z-24V | 1 | 备用
按钮 | 2常开2常闭红 | 1 | 备用
指示灯 | 24V红色 | 1 | 备用
接线端子 | TD-20 | 1 | 3节 |  | TD-20/5 | 4.5
接线端子 | TD-20/5 | 1 | 3节 |  | TD-20/5 | 12
接线端子 | TD-30A | 1 | 3节 | TD-30/3 |  | 4
接线端子 | TD-60A | 1 | 3节 |  | TD-60/3 | 6
接线端子 | TD15/10 | 10 |  |  |  | 12

## Sheet2
2常开2常闭红 汇总 | #REF!
2常开2常闭绿 | 1
2常开2常闭绿 汇总 | 1
2常开2常闭红 | 1
2常开2常闭红 汇总 | 1
2常开2常闭绿 | 1
2常开2常闭绿 汇总 | 1
2常开2常闭，带自锁 | 2
2常开2常闭，带自锁 汇总 | 2
42L6 500V | 1
42L6 500V 汇总 | 1
42L6 300A | 1
42L6 300A 汇总 | 1
Bh-0.66 300/5 | 1
Bh-0.66 300/5 汇总 | 1
CJ20-400A 380V 三相 | 1
CJ20-400A 380V 三相 汇总 | 1
CJX2-220V 0910 | 1
CJX2-220V 0910 | 1
CJX2-220V 0910 | 1
CJX2-220V 0910 | 5
CJX2-220V 0910 | 1
CJX2-220V 0910 | 3
CJX2-220V 0910 汇总 | 12
CJX2-220V 1810 | 1
CJX2-220V 1810 | 1
CJX2-220V 1810 | 4
CJX2-220V 1810 | 1
CJX2-220V 1810 | 1
CJX2-220V 1810 | 1
CJX2-220V 1810 | 1
CJX2-220V 1810 | 3
CJX2-220V 1810 汇总 | 13
CJX2-220V 3210 | 1
CJX2-220V 3210 汇总 | 1
CJX2-220V 4011 | 1
CJX2-220V 4011 | 1
CJX2-220V 4011 汇总 | 2
CJX2-220V 5010 | 1
CJX2-220V 5010 汇总 | 1
DZ47-10A-3P | 5
DZ47-10A-3P | 3
DZ47-10A-3P 汇总 | 8
DZ47-15A-3P | 1
DZ47-15A-3P | 1
DZ47-15A-3P 汇总 | 2
DZ47-16A 2P | 10
DZ47-16A 2P 汇总 | 10
DZ47-16A 3P | 5
DZ47-16A 3P 汇总 | 5
DZ47-16A-3P | 1
DZ47-16A-3P 汇总 | 1
DZ47-25A-3P | 1
DZ47-25A-3P | 4
DZ47-25A-3P 汇总 | 5
DZ47-32A-3P | 1
DZ47-32A-3P | 1
DZ47-32A-3P | 1
DZ47-32A-3P 汇总 | 3
DZ47-3A-3P | 1
DZ47-3A-3P 汇总 | 1
DZ47-40A-2P | 1
DZ47-40A-2P 汇总 | 1
DZ47-40A-3P | 2
DZ47-40A-3P | 1
DZ47-40A-3P 汇总 | 3
DZ47-5A-3P | 1
DZ47-5A-3P | 1
DZ47-5A-3P | 1
DZ47-5A-3P | 3
DZ47-5A-3P 汇总 | 6
DZ47-60 3P C40A | 1
DZ47-60 3P C40A 汇总 | 1
DZ47-63A 3P | 2
DZ47-63A 3P 汇总 | 2
JZX-22F(D)/4Z-220V | 6
JZX-22F(D)/4Z-220V | 1
JZX-22F(D)/4Z-220V 汇总 | 7
JZX-22F(D)/4Z-24V | 2
JZX-22F(D)/4Z-24V 汇总 | 2
ND16-220V 红 | 1
ND16-220V 红 汇总 | 1
ND16-220V 黄 | 1
ND16-220V 黄 汇总 | 1
ND16-220V 绿 | 1
ND16-220V 绿 汇总 | 1
NM1-3300-400A 三相 | 1
NM1-3300-400A 三相 汇总 | 1
NR2-93/Z23-32A | 1
NR2-93/Z23-32A | 1
NR2-93/Z23-32A | 1
NR2-93/Z23-32A | 1
NR2-93/Z23-32A | 9
NR2-93/Z23-32A | 1
NR2-93/Z23-32A | 3
NR2-93/Z23-32A | 3
NR2-93/Z23-32A | 1
NR2-93/Z23-32A | 1
NR2-93/Z23-32A 汇总 | 22
NR2-93/Z37-50A | 1
NR2-93/Z37-50A | 1
NR2-93/Z37-50A 汇总 | 2

## 面板安排
A相电源指示灯 | 总控
B相电源指示灯
C相电源指示灯
启动按钮绿
停止按钮绿
急停按钮（蘑菇头）
三相电压表
三相电流表
触摸屏
金工热能表 | 热风循环
调速电位器 | 悬挂链
自动模式