## Sheet1
品名 | 型号 | 数量 | 组件 | 编 号 | 备注 | 单价
三相电压继电器 | XJ3-G | 1 | 总控制 | D1 |  | 33
空气开关 | NM1-3300-400A 三相 | 1 | 总控制 | QFZ |  | 454.3
启动按钮绿 | 2常开2常闭红 | 1 | 总控制 | SB1 |  | 12
停止按钮绿 | 2常开2常闭绿 | 1 | 总控制 | SB2 |  | 12
急停按钮（蘑菇头） | 2常开2常闭，带自锁 | 2 | 总控制 | SB3 |  | 14
接触器 | CJ20-400A 380V 三相 | 1 | 总控制 | KMZ |  | 1139
三相电压表 | 42L6 500V | 1 | 总控制 | M1 |  | 27
三相电流表 | 42L6 300A | 1 | 总控制 | M2 |  | 27
互感器 | Bh-0.66 300/5 | 1 | 总控制 | BH1 |  | 21
A相指示灯 | ND16-220V 红 | 1 | 总控制 | LQ1 |  | 4.5
C相指示灯 | ND16-220V 黄 | 1 | 总控制 | LQ3 |  | 4.5
B相指示灯 | ND16-220V 绿 | 1 | 总控制 | LQ2 |  | 4.5
220-24V电源 150W |  | 1 | 总控制
接触器 | CJX2-220V 0910 | 1 | 热风循环燃烧机控制 | KMA3 |  | 29.5
接触器 | CJX2-220V 3210 | 1 | 热风循环风机控制 | KMA2 |  | 80
空气开关 | DZ47-32A-3P | 1 | 热风循环 | QFA2 |  | 20
空气开关 | DZ47-5A-3P | 1 | 热风循环 | QFA3 |  | 22
热继电器 | NR2-36/Z 23-32A | 1 | 热风循环 | FR02 |  | 67
接触器 | CJX2-220V 0910 | 1 | 烘道热能水循环 | KMB1 |  | 29.5
空气开关 | DZ47-5A-3P | 1 | 烘道热能水循环 | QFB1 |  | 22
热继电器 | NR2-25/Z 5.5-8A | 1 | 烘道热能水循环 | FRB1 |  | 67
按钮红 | 2常开2常闭红 | 1 | 悬挂链 |  |  | 12
按钮绿 | 2常开2常闭绿 | 1 | 悬挂链 |  |  | 12
接触器 | CJX2-220V 1810 | 1 | 悬挂链 | KMD1 |  | 45
空气开关 | DZ47-60-3P-C40A | 1 | 悬挂链 | QFD1 | DZ47-60 3P C20A | 20
电位器 | WXD 10K | 1 | 悬挂链
热继电器 | NR2-25/Z 12-18A | 1 | 悬挂链 | FR10 | NR2-25/Z 12-18A | 1
接触器 | CJX2-220V 0910 | 1 | 热水炉 | KME2 |  | 29.5
接触器 | CJX2-220V 1810 | 1 | 热水炉 | KME1 |  | 45
空气开关 | DZ47-25A-3P | 1 | 热水炉 | QFE1 |  | 20
空气开关 | DZ47-5A-3P | 1 | 热水炉 | QFE2 |  | 22
继电器 | JZX-24VF(D)/4Z-24V | 8 | 热水炉 | JE1-JE8 |  | 13
热继电器 | NR2-25/Z 12-18A | 1 | 热水炉 | FRE1 |  | 29
接触器 | CJX2-220V 1810 | 6 | 前处理 | KM11，KM12，KM13，KM15，KM16，KM17 |  | 29.5
接触器 | CJX2-220V 2510 | 4 | 前处理 | KM8，KM9,KM10,KM14 |  | 45
空气开关 | DZ47-10A-3P | 5 | 前处理 | QF11，QF12，QF13，QF15，QF16，QF17 |  | 20
空气开关 | DZ47-25A-3P | 4 | 前处理 | QF8，QF9,QF10,QF14 |  | 20
热继电器 | NR2-25/Z 12-18A | 4 | 前处理 | JR11，JR12，JR13，JR15，JR16，JR17 |  | 29
热继电器 | NR2-25/Z 7-10A | 5 | 前处理 | JR8，JR9,JR10,JR14 |  | 29
接触器 | CJX2-220V 0910 | 4 | 电泳 | KMG9,KMG10,KMG1 | 1.5KW，反冲洗泵，超滤循环泵，UF0 | 29.5
空气开关 | DZ47-5A-3P | 4 | 电泳 | QFG9,QFG10,QFG1 | 1.5KW，反冲洗泵，超滤循环泵，UF0 | 22
热继电器 | NR2-25/Z 4-6A | 4 | 电泳 | FRG9,FRG10,FRG1 | 1.5KW，反冲洗泵，超滤循环泵，UF0 | 29
接触器 | CJX2-220V 1810 | 4 | 电泳 | KMG4,KMG5,KMG6,KMG7 | 4KW,UF1,UF2，UF3，纯水洗 | 45
空气开关 | DZ47-10A-3P | 4 | 电泳 | QFG4,QFG5,QFG6,QFG7 | 4KW,UF1,UF2，UF3，纯水洗 | 20
热继电器 | NR2-25/Z 5.5-8A | 4 | 电泳 | FRG4,FRG4,FRG6,FRG7 | 4KW,UF1,UF2，UF3，纯水洗 | 29
接触器 | CJX2-220V 4011 | 1 | 电泳 | KMG8 | 超滤泵，11KW | 128
空气开关 | DZ47-32A-3P | 1 | 电泳 | QFG8 | 超滤泵，11KW | 20
热继电器 | NR2-36/Z 23-32A | 1 | 电泳 | FRG8 | 超滤泵，11KW | 29
接触器 | CJX2-220V 5010 | 1 | 电泳 | KMG3 | 电泳泵循环，15KW | 143
空气开关 | DZ47-40A-3P | 1 | 电泳 | QFG3 | 电泳泵循环，15KW | 23
热继电器 | NR2-93/Z 37-50A | 1 | 电泳 | FRG3 | 电泳泵循环，15KW | 67
继电器 | JZX-22F(D)/4Z-24V | 2 | 电泳 |  | 外循环，内循环控制 | 13
接触器 | CJX2-220V 4011 | 1 | 电泳 | KMG11 | 照明 | 128
空气开关 | DZ47-32A-3P | 1 | 电泳 | QFG11 | 照明 | 20
接触器 | CJX2-220V 0910 | 1 | 电泳 | KMG2 | 轴封冷却泵，0.55 | 29.5
空气开关 | DZ47-3A-3P | 1 | 电泳 | QFG2 | 轴封冷却泵，0.55 | 22
热继电器 | NR2-25/Z 4-6A | 1 | 电泳 | FRG2 | 轴封冷却泵，0.55 | 29
声光报警器 |  | 1 | 电泳
空气开关 | DZ47-16A-2P | 5 | 备用 | QF50-QF54 |  | 13.5
空气开关 | DZ47-16A-3P | 2 | 备用 | QF60-QF61 |  | 20
空气开关 | DZ47-40A-3P | 2 | 备用 | QF65-QF66 |  | 23
空气开关 | DZ47-63A 3P | 2 | 备用 | QF67-QF68 |  | 25
继电器 | JZX-22F(D)/4Z-24V | 1 | 备用
按钮 | 2常开2常闭红 | 1 | 备用
指示灯 | 24V红色 | 1 | 备用
接线端子 | TD-20 | 1 | 3节 |  | TD-20/5 | 4.5
接线端子 | TD-20/5 | 1 | 3节 |  | TD-20/5 | 12
接线端子 | TD-30A | 1 | 3节 | TD-30/3 |  | 4
接线端子 | TD-60A | 1 | 3节 |  | TD-60/3 | 6
接线端子 | TD15/10 | 10 |  |  |  | 12

## Sheet2
2常开2常闭红 汇总 | #REF!
2常开2常闭绿 | 1
2常开2常闭绿 汇总 | 1
2常开2常闭红 | 1
2常开2常闭红 汇总 | 1
2常开2常闭绿 | 1
2常开2常闭绿 汇总 | 1
2常开2常闭，带自锁 | 2
2常开2常闭，带自锁 汇总 | 2
42L6 500V | 1
42L6 500V 汇总 | 1
42L6 300A | 1
42L6 300A 汇总 | 1
Bh-0.66 300/5 | 1
Bh-0.66 300/5 汇总 | 1
CJ20-400A 380V 三相 | 1
CJ20-400A 380V 三相 汇总 | 1
CJX2-220V 0910 | 1
CJX2-220V 0910 | 1
CJX2-220V 0910 | 1
CJX2-220V 0910 | 5
CJX2-220V 0910 | 1
CJX2-220V 0910 | 3
CJX2-220V 0910 汇总 | 12
CJX2-220V 1810 | 1
CJX2-220V 1810 | 1
CJX2-220V 1810 | 4
CJX2-220V 1810 | 1
CJX2-220V 1810 | 1
CJX2-220V 1810 | 1
CJX2-220V 1810 | 1
CJX2-220V 1810 | 3
CJX2-220V 1810 汇总 | 13
CJX2-220V 3210 | 1
CJX2-220V 3210 汇总 | 1
CJX2-220V 4011 | 1
CJX2-220V 4011 | 1
CJX2-220V 4011 汇总 | 2
CJX2-220V 5010 | 1
CJX2-220V 5010 汇总 | 1
DZ47-10A-3P | 5
DZ47-10A-3P | 3
DZ47-10A-3P 汇总 | 8
DZ47-15A-3P | 1
DZ47-15A-3P | 1
DZ47-15A-3P 汇总 | 2
DZ47-16A 2P | 10
DZ47-16A 2P 汇总 | 10
DZ47-16A 3P | 5
DZ47-16A 3P 汇总 | 5
DZ47-16A-3P | 1
DZ47-16A-3P 汇总 | 1
DZ47-25A-3P | 1
DZ47-25A-3P | 4
DZ47-25A-3P 汇总 | 5
DZ47-32A-3P | 1
DZ47-32A-3P | 1
DZ47-32A-3P | 1
DZ47-32A-3P 汇总 | 3
DZ47-3A-3P | 1
DZ47-3A-3P 汇总 | 1
DZ47-40A-2P | 1
DZ47-40A-2P 汇总 | 1
DZ47-40A-3P | 2
DZ47-40A-3P | 1
DZ47-40A-3P 汇总 | 3
DZ47-5A-3P | 1
DZ47-5A-3P | 1
DZ47-5A-3P | 1
DZ47-5A-3P | 3
DZ47-5A-3P 汇总 | 6
DZ47-60 3P C40A | 1
DZ47-60 3P C40A 汇总 | 1
DZ47-63A 3P | 2
DZ47-63A 3P 汇总 | 2
JZX-22F(D)/4Z-220V | 6
JZX-22F(D)/4Z-220V | 1
JZX-22F(D)/4Z-220V 汇总 | 7
JZX-22F(D)/4Z-24V | 2
JZX-22F(D)/4Z-24V 汇总 | 2
ND16-220V 红 | 1
ND16-220V 红 汇总 | 1
ND16-220V 黄 | 1
ND16-220V 黄 汇总 | 1
ND16-220V 绿 | 1
ND16-220V 绿 汇总 | 1
NM1-3300-400A 三相 | 1
NM1-3300-400A 三相 汇总 | 1
NR2-93/Z23-32A | 1
NR2-93/Z23-32A | 1
NR2-93/Z23-32A | 1
NR2-93/Z23-32A | 1
NR2-93/Z23-32A | 9
NR2-93/Z23-32A | 1
NR2-93/Z23-32A | 3
NR2-93/Z23-32A | 3
NR2-93/Z23-32A | 1
NR2-93/Z23-32A | 1
NR2-93/Z23-32A 汇总 | 22
NR2-93/Z37-50A | 1
NR2-93/Z37-50A | 1
NR2-93/Z37-50A 汇总 | 2

## 面板安排
A相电源指示灯 | 总控
B相电源指示灯 | 总控
C相电源指示灯 | 总控
系统启动按钮 | 总控
系统停止按钮 | 总控
急停按钮（蘑菇头） | 总控
三相电压表 | 总控
三相电流表 | 总控
触摸屏 | 总控
声光报警指示灯 | 总控
金工热能表 | 热风循环
调速电位器 | 悬挂链
转速表 | 悬挂链
链条启动 | 悬挂链
链条停止 | 悬挂链
链条运行指示灯 | 悬挂链
链条外部即停指示灯 | 悬挂链

## 内部操作面板
温控表 | 烘道热能水循环
手动/自动开关 | 悬挂链
正/反转开关 | 悬挂链
主动限位开关指示灯 | 悬挂链
从动限位开关指示灯 | 悬挂链
调速电位器 | 悬挂链

## 联动控制器
编号 | 器件名称 | 规格 | 功能
SB1 | 按钮 | LAY2，不自锁,1常开1常闭 | 启动
SB2 | 按钮 | LAY2，不自锁,1常开1常闭 | 停止
SB3 | 按钮 | LAY2，不自锁,2常开 | 复位
N1 | 拨动开关 | 2常开 | 联动/手动
N2 | 拨动开关 | 2常开， | 正转/反转
L1 | 指示灯 | ND16，24V，绿 | 运行指示灯
L2 | 指示灯 | ND16，24V ,黄 | 报警指示灯
L3 | 指示灯 | ND16，220V，红 | 电源指示灯
L4 | 指示灯 | ND16，24V，白 | 外部即停指示灯
L5 | 指示灯 | ND16，24V，红 | 主动限位指示灯
L6 | 指示灯 | ND16，24V，红 | 主动限位指示灯
J1 | 继电器 | 24V，4常开4常闭 | 变频器启动
J2 | 继电器 | 24V，4常开4常闭 | 联动/手动控制
J3 | 继电器 | 24V，4常开4常闭 | 反转/正转控制
j4 | 继电器 | 24V，4常开4常闭 | 报警控制
J5 | 继电器 | 24V，4常开4常闭 | 外部急停
j6 | 继电器 | 24V，4常开4常闭 | 主动限位
j7 | 继电器 | 24V，4常开4常闭 | 从动限位
j8 | 继电器 | 24V，4常开4常闭 | 启动
Z1 | 主动变频器
Z2 | 从动变频器
X | 24V电源 | 220V 24V 50W
S | 接线端子 | TD1520 | 15A ,25节
W1 | 主动电位器 | 碳膜，10K
W2 | 从动电位器 | 碳膜，10K
W3 | 拉绳电位器
T1 | 主动限位开关 | 常闭 | 常闭
T2 | 从动限位开关 | 常闭 | 常闭
Y | 速度表
按钮标字框
电箱
D | 空气开关 | DZ47 C16 3P